## Hoja 1
QLL010 | m² | Lucernario de placas translúcidas, en cubierta plana.
Lucernario a cuatro aguas en cubierta plana, con placa de polimetacrilato de metilo, de 3 mm de espesor, incolora. Incluso accesorios de fijación de las placas y silicona neutra oxímica, para sellado de juntas. El precio no incluye la estructura soporte.
Rubro |  | Unidad | Descripción | Cantidad | Costo unitario | Costo parcial
1 |  |  | Materiales
mt21lpm010a |  | m² | Placa de polimetacrilato de metilo, de 3 mm de espesor, incolora. | 1.05 | 56.91 | 59.76
mt21lpm020 |  | m | Kit de accesorios de fijación, para placas de polimetacrilato de metilo, en lucernarios, formado por piezas de anclaje, elementos de remate, juntas de estanqueidad y tornillos autorroscantes. | 0.2 | 3.23 | 0.65
mt22www050a |  | Ud | Cartucho de 300 ml de silicona neutra oxímica, de elasticidad permanente y curado rápido, color blanco, rango de temperatura de trabajo de -60 a 150°C, con resistencia a los rayos UV, dureza Shore A aproximada de 22, según ISO 868 y elongación a rotura >= 800%, según ISO 8339. | 0.2 | 6.26 | 1.25
|  |  |  | Subtotal materiales: |  | 61.66
2 |  |  | Mano de obra
mo011 |  | h | Montador. | 0.436 | 10.62 | 4.63
mo080 |  | h | Ayudante montador. | 0.436 | 6.62 | 2.89
|  |  |  | Subtotal mano de obra: |  | 7.52
3 |  |  | Herramienta menor
|  | % | Herramienta menor | 2 | 69.18 | 1.38
Coste de mantenimiento decenal: $ 17,71 en los primeros 10 años. |  |  |  | Costos directos (1+2+3): |  | 70.56