## Hoja 1
QRA010 | m |  | Alero decorativo.
Alero decorativo en tejado, formado por canecillos prefabricados de hormigón de 90x7x10 cm, color blanco, recibidos con mortero de cemento, confeccionado en obra, con aditivo hidrófugo, dosificación 1:3 con una separación de 50 cm, tableros cerámicos huecos machihembrados de 50x20x3 cm y capa de compresión de 3 cm de espesor con el mismo mortero. El precio no incluye el emboquillado de las tejas del alero.
Rubro |  | Unidad |  | Descripción | Cantidad | Costo unitario | Costo parcial
1 |  |  |  | Materiales
mt13anh010b |  | Ud |  | Canecillo prefabricado de hormigón, 90x7x10 cm, color blanco. | 1 | 4.74 | 4.74
mt04lvg020a |  | Ud |  | Tablero cerámico hueco machihembrado, para revestir, 50x20x3 cm, con las testas rectas. | 4 | 0.82 | 3.28
mt08aaa010a |  | m³ |  | Agua. | 0.01 | 1.84 | 0.02
mt01arg005a |  | t |  | Arena de cantera, para mortero preparado en obra. | 0.074 | 24.5 | 1.81
mt08cem000c |  | kg |  | Cemento gris en sacos. | 22.5 | 0.17 | 3.83
mt08adt010 |  | kg |  | Aditivo hidrófugo para impermeabilización de morteros u hormigones. | 0.45 | 1.47 | 0.66
[5 empty] | Subtotal materiales: |  | 14.34
2 |  |  |  | Equipo y maquinaria
mq06hor010 |  | h |  | Concretera eléctrica con una capacidad de amasado de 160 l. | 0.046 | 3.78 | 0.17
[5 empty] | Subtotal equipo y maquinaria: |  | 0.17
3 |  |  |  | Mano de obra
mo020 |  | h |  | Albañil. | 0.982 | 10.64 | 10.45
mo077 |  | h |  | Ayudante de albañil. | 1.474 | 6.82 | 10.05
[5 empty] | Subtotal mano de obra: |  | 20.5
4 |  |  |  | Herramienta menor
|  | % |  | Herramienta menor | 2 | 35.01 | 0.7
Coste de mantenimiento decenal: $ 8,93 en los primeros 10 años. |  |  |  |  | Costos directos (1+2+3+4): |  | 35.71