## Hoja 1
QRA010 | m |  | Alero decorativo.
Alero decorativo en tejado, formado por tres hiladas de ladrillo macizo, recibido con mortero de cemento, confeccionado en obra, dosificación 1:6. El precio no incluye el emboquillado de las tejas del alero.
Rubro |  | Unidad |  | Descripción | Cantidad | Costo unitario | Costo parcial
1 |  |  |  | Materiales
mt05mmq010b |  | Ud |  | Ladrillo cerámico visto macizo de elaboración mecánica, color rojo, 25x12x5 cm, densidad 1300 kg/m³. | 22 | 0.8 | 17.6
mt08aaa010a |  | m³ |  | Agua. | 0.006 | 1.84 | 0.01
mt01arg005a |  | t |  | Arena de cantera, para mortero preparado en obra. | 0.016 | 24.5 | 0.39
mt08cem000c |  | kg |  | Cemento gris en sacos. | 2.5 | 0.17 | 0.43
[5 empty] | Subtotal materiales: |  | 18.43
2 |  |  |  | Equipo y maquinaria
mq06hor010 |  | h |  | Concretera eléctrica con una capacidad de amasado de 160 l. | 0.014 | 3.78 | 0.05
[5 empty] | Subtotal equipo y maquinaria: |  | 0.05
3 |  |  |  | Mano de obra
mo020 |  | h |  | Albañil. | 0.86 | 10.64 | 9.15
mo077 |  | h |  | Ayudante de albañil. | 0.958 | 6.82 | 6.53
[5 empty] | Subtotal mano de obra: |  | 15.68
4 |  |  |  | Herramienta menor
|  | % |  | Herramienta menor | 2 | 34.16 | 0.68
Coste de mantenimiento decenal: $ 8,71 en los primeros 10 años. |  |  |  |  | Costos directos (1+2+3+4): |  | 34.84