## Hoja 1
QRL010 | m | Limahoya metálica.
Formación de limahoya con plancha de zinc de 0,60 mm de espesor y 650 mm de desarrollo, preformada, sobre doble tabique aligerado de 9 cm de espesor cada uno, de ladrillos cerámicos huecos de 24x11,5x9 cm, recibidos con mortero de cemento, confeccionado en obra, dosificación 1:6 y macizado con mortero de cemento, confeccionado en obra, dosificación 1:6. Incluso piezas especiales, solapes, fijaciones, conexiones a bajantes y junta de estanqueidad.
Rubro |  | Unidad | Descripción | Cantidad | Costo unitario | Costo parcial
1 |  |  | Materiales
mt13vaz010b |  | m | Plancha de zinc de 0,6 mm de espesor y 650 mm de desarrollo, preformada. | 1.1 | 21.94 | 24.13
mt04lvc010c |  | Ud | Ladrillo cerámico hueco doble, para revestir, 24x11,5x9 cm, densidad 780 kg/m³. | 26 | 0.38 | 9.88
mt08aaa010a |  | m³ | Agua. | 0.006 | 1.84 | 0.01
mt01arg005a |  | t | Arena de cantera, para mortero preparado en obra. | 0.044 | 24.5 | 1.08
mt08cem000c |  | kg | Cemento gris en sacos. | 6.75 | 0.17 | 1.15
|  |  |  | Subtotal materiales: |  | 36.25
2 |  |  | Equipo y maquinaria
mq06hor010 |  | h | Concretera eléctrica con una capacidad de amasado de 160 l. | 0.022 | 3.78 | 0.08
|  |  |  | Subtotal equipo y maquinaria: |  | 0.08
3 |  |  | Mano de obra
mo020 |  | h | Albañil. | 0.879 | 11.11 | 9.77
mo077 |  | h | Ayudante de albañil. | 0.614 | 7.12 | 4.37
mo113 |  | h | Peón de albañil. | 0.705 | 6.85 | 4.83
|  |  |  | Subtotal mano de obra: |  | 18.97
4 |  |  | Herramienta menor
|  | % | Herramienta menor | 2 | 55.3 | 1.11
Coste de mantenimiento decenal: $ 20,87 en los primeros 10 años. |  |  |  | Costos directos (1+2+3+4): |  | 56.41