## Hoja 1
QUA012 | Ud |  | Piezas especiales para cubierta inclinada de placas asfálticas.
Placa translúcida de poliéster, de perfil ondulado, de 95x200 cm, para cubierta inclinada, con una pendiente mayor del 10%. Incluso accesorios de fijación de las piezas a las placas.
Rubro |  | Unidad |  | Descripción | Cantidad | Costo unitario | Costo parcial
1 |  |  |  | Materiales
mt13lpo180a |  | Ud |  | Placa translúcida de poliéster, de perfil ondulado, de 95x200 cm, para cubierta de placas asfálticas. | 1 | 39.47 | 39.47
mt13lpo032c |  | Ud |  | Clavo, para fijación sobre soporte de madera. | 29 | 0.1 | 2.9
[5 empty] | Subtotal materiales: |  | 42.37
2 |  |  |  | Mano de obra
mo051 |  | h |  | Montador de fachadas y cubiertas de paneles metálicos. | 0.552 | 11.41 | 6.3
mo098 |  | h |  | Ayudante montador de fachadas y cubiertas de paneles metálicos. | 0.245 | 7.12 | 1.74
[5 empty] | Subtotal mano de obra: |  | 8.04
3 |  |  |  | Herramienta menor
|  | % |  | Herramienta menor | 2 | 50.41 | 1.01
[5 empty] | Costos directos (1+2+3): |  | 51.42