## Hoja 1
QUC012 | Ud |  | Piezas especiales para cubierta inclinada de fibrocemento sin amianto.
Placa ondulada translúcida de policarbonato celular, incolora, resistente a los rayos ultravioleta de 3000 mm de longitud, 1050 mm de anchura y 10 mm de espesor, colocada sobre las placas, con un solape mínimo de 10 cm, para cubierta inclinada, con una pendiente mayor del 10%. Incluso accesorios de fijación a las placas.
Rubro |  | Unidad |  | Descripción | Cantidad | Costo unitario | Costo parcial
1 |  |  |  | Materiales
mt13eur080n |  | Ud |  | Placa ondulada translúcida de policarbonato celular, incolora, resistente a los rayos ultravioleta de 3000 mm de longitud, 1050 mm de anchura y 10 mm de espesor. | 1 | 130.86 | 130.86
[5 empty] | Subtotal materiales: |  | 130.86
2 |  |  |  | Mano de obra
mo051 |  | h |  | Montador de fachadas y cubiertas de paneles metálicos. | 0.552 | 10.62 | 5.86
mo098 |  | h |  | Ayudante montador de fachadas y cubiertas de paneles metálicos. | 0.245 | 6.62 | 1.62
[5 empty] | Subtotal mano de obra: |  | 7.48
3 |  |  |  | Herramienta menor
|  | % |  | Herramienta menor | 2 | 138.34 | 2.77
Coste de mantenimiento decenal: $ 52,21 en los primeros 10 años. |  |  |  |  | Costos directos (1+2+3): |  | 141.11