## Hoja 1
QUC012 | Ud |  | Piezas especiales para cubierta inclinada de fibrocemento sin amianto.
Placa de fibrocemento sin amianto, con adaptador para salida de humos, de 1520x1000 mm, color arcilla, con pieza de conexión y aspirador estático, colocada sobre las placas, con un solape mínimo de 10 cm, para cubierta inclinada, con una pendiente mayor del 10%. Incluso accesorios de fijación a las placas.
Rubro |  | Unidad |  | Descripción | Cantidad | Costo unitario | Costo parcial
1 |  |  |  | Materiales
mt13eur095a |  | Ud |  | Placa de fibrocemento sin amianto, con adaptador para salida de humos, de 1520x1000 mm, color arcilla, con accesorios de fijación. | 1 | 185.83 | 185.83
mt13eur096a |  | Ud |  | Pieza de conexión entre placa de fibrocemento sin amianto y aspirador estático para salida de humos, de 760x520 mm, diámetro de salida 30 cm, color arcilla, con accesorios de fijación. | 1 | 82.41 | 82.41
mt13eur097d |  | Ud |  | Aspirador giratorio para salida de humos, de acero inoxidable, con diámetro de salida 32 cm, y accesorios de fijación. | 1 | 162.65 | 162.65
[5 empty] | Subtotal materiales: |  | 430.89
2 |  |  |  | Mano de obra
mo051 |  | h |  | Montador de fachadas y cubiertas de paneles metálicos. | 0.429 | 10.62 | 4.56
mo098 |  | h |  | Ayudante montador de fachadas y cubiertas de paneles metálicos. | 0.215 | 6.62 | 1.42
[5 empty] | Subtotal mano de obra: |  | 5.98
3 |  |  |  | Herramienta menor
|  | % |  | Herramienta menor | 2 | 436.87 | 8.74
Coste de mantenimiento decenal: $ 164,88 en los primeros 10 años. |  |  |  |  | Costos directos (1+2+3): |  | 445.61