## Hoja 1
QUH011 | m² |  | Paneles de fibrocemento sin amianto, con aislamiento incorporado, para montaje de cobertura de tejas de hormigón.
Paneles, formados por placa ondulada de fibrocemento sin amianto, color arcilla, en la cara exterior, núcleo aislante de espuma de poliuretano y acabado interior superficial de madera como barrera antivapor; de 2500 mm de longitud, 1100 mm de anchura y 54 mm de espesor, colocadas con un solape de la placa superior de 150 mm y fijadas mecánicamente a cualquier tipo de correa estructural, para montaje de cobertura de teja de hormigón de perfil árabe, en cubierta inclinada, con una pendiente mayor del 25%. Incluso accesorios de fijación de los paneles. El precio no incluye la cobertura de tejas.
Rubro |  | Unidad |  | Descripción | Cantidad | Costo unitario | Costo parcial
1 |  |  |  | Materiales
mt13eur015g |  | Ud |  | Panel, formado por placa ondulada de fibrocemento sin amianto, color arcilla, en la cara exterior, núcleo aislante de espuma de poliuretano y acabado interior superficial de madera como barrera antivapor; de 2500 mm de longitud, 1100 mm de anchura y 54 mm de espesor. | 0.426 | 132.75 | 56.55
mt13eur100a |  | Ud |  | Kit de accesorios de fijación, para placas onduladas de fibrocemento sin amianto. | 1 | 14.25 | 14.25
[5 empty] | Subtotal materiales: |  | 70.8
2 |  |  |  | Mano de obra
mo051 |  | h |  | Montador de fachadas y cubiertas de paneles metálicos. | 0.193 | 10.62 | 2.05
mo098 |  | h |  | Ayudante montador de fachadas y cubiertas de paneles metálicos. | 0.193 | 6.62 | 1.28
[5 empty] | Subtotal mano de obra: |  | 3.33
3 |  |  |  | Herramienta menor
|  | % |  | Herramienta menor | 2 | 74.13 | 1.48
Coste de mantenimiento decenal: $ 9,59 en los primeros 10 años. |  |  |  |  | Costos directos (1+2+3): |  | 75.61