## Hoja 1
QUH032 | Ud | Piezas especiales para cubierta inclinada de tejas de hormigón.
Caballete de hormigón de 3 vías, color rojo, para tejas de hormigón, recibido con mortero de cemento, confeccionado en obra, dosificación 1:6; para cubierta inclinada.
Rubro |  |  | Unidad | Descripción | Cantidad | Costo unitario | Costo parcial
1 |  |  |  | Materiales
mt13thh019a |  |  | Ud | Caballete de hormigón de 3 vías, color rojo, para tejas de hormigón. | 1 | 29.88 | 29.88
mt08aaa010a |  |  | m³ | Agua. | 0.006 | 1.83 | 0.01
mt01arg005a |  |  | t | Arena de cantera, para mortero preparado en obra. | 0.049 | 24.41 | 1.2
mt08cem000c |  |  | kg | Cemento gris en sacos. | 7.5 | 0.17 | 1.28
[5 empty] | Subtotal materiales: |  | 32.37
2 |  |  |  | Equipo y maquinaria
mq06hor010 |  |  | h | Concretera eléctrica con una capacidad de amasado de 160 l. | 0.024 | 3.75 | 0.09
[5 empty] | Subtotal equipo y maquinaria: |  | 0.09
3 |  |  |  | Mano de obra
mo020 |  |  | h | Albañil. | 0.196 | 10.34 | 2.03
mo113 |  |  | h | Peón de albañil. | 0.196 | 6.38 | 1.25
[5 empty] | Subtotal mano de obra: |  | 3.28
4 |  |  |  | Herramienta menor
|  |  | % | Herramienta menor | 2 | 35.74 | 0.71
[5 empty] | Costos directos (1+2+3+4): |  | 36.45