## Hoja 1
QUO011 | m |  | Punto singular para cubierta inclinada de poliéster.
Cumbrera para cubierta inclinada, con una pendiente mayor del 10%, con caballetes de poliéster, con alas adaptables a cualquier ángulo, color marfil RAL 1015. Incluso accesorios de fijación de las piezas a las placas. El precio no incluye la superficie soporte.
Rubro |  | Unidad |  | Descripción | Cantidad | Costo unitario | Costo parcial
1 |  |  |  | Materiales
mt13lpo135f |  | m |  | Caballete de poliéster, con alas adaptables a cualquier ángulo, color marfil RAL 1015, para cubiertas de placas. | 1 | 24.95 | 24.95
mt13lpo052c |  | Ud |  | Tornillo autorroscante, para la fijación sobre soporte metálico. | 0.25 | 0.14 | 0.04
[5 empty] | Subtotal materiales: |  | 24.99
2 |  |  |  | Mano de obra
mo051 |  | h |  | Montador de fachadas y cubiertas de paneles metálicos. | 0.11 | 10.62 | 1.17
mo098 |  | h |  | Ayudante montador de fachadas y cubiertas de paneles metálicos. | 0.11 | 6.62 | 0.73
[5 empty] | Subtotal mano de obra: |  | 1.9
3 |  |  |  | Herramienta menor
|  | % |  | Herramienta menor | 2 | 26.89 | 0.54
Coste de mantenimiento decenal: $ 7,95 en los primeros 10 años. |  |  |  |  | Costos directos (1+2+3): |  | 27.43