## Hoja 1
QUS010 | m² | Cobertura de tejas asfálticas.
Cobertura de tejas asfálticas rectangulares, fijadas mecánicamente al soporte, previa aplicación de emulsión asfáltica aniónica con cargas en perímetro y puntos singulares, en cubierta inclinada, con una pendiente del 45% al 175%. Incluso clavos para la fijación de las tejas asfálticas. El precio no incluye la resolución de puntos singulares ni las piezas especiales de la cobertura.
Rubro |  | Unidad | Descripción | Cantidad | Costo unitario | Costo parcial
1 |  |  | Materiales
mt13tag010a |  | m² | Teja asfáltica rectangular. | 1.1 | 23.43 | 25.77
mt13piz050 |  | kg | Elementos de sujeción de acero inoxidable (clavos, ganchos, puntas, etc.). | 0.05 | 4.92 | 0.25
mt14iea020c |  | kg | Emulsión asfáltica aniónica con cargas. | 0.05 | 4.67 | 0.23
|  |  |  | Subtotal materiales: |  | 26.25
2 |  |  | Mano de obra
mo020 |  | h | Albañil. | 0.253 | 11.11 | 2.81
mo077 |  | h | Ayudante de albañil. | 0.253 | 7.12 | 1.8
|  |  |  | Subtotal mano de obra: |  | 4.61
3 |  |  | Herramienta menor
|  | % | Herramienta menor | 2 | 30.86 | 0.62
|  |  |  | Costos directos (1+2+3): |  | 31.48