## Hoja 1
QUS011 | m | Punto singular para cubierta inclinada de tejas asfálticas.
Cumbrera para cubierta inclinada, con una pendiente mayor del 15%, con tejas asfálticas rectangulares, fijadas mecánicamente al soporte. Incluso clavos para la fijación de las tejas asfálticas.
Rubro |  | Unidad | Descripción | Cantidad | Costo unitario | Costo parcial
1 |  |  | Materiales
mt13tag010a |  | m² | Teja asfáltica rectangular. | 1 | 20.29 | 20.29
mt13piz050 |  | kg | Elementos de sujeción de acero inoxidable (clavos, ganchos, puntas, etc.). | 2 | 4.9 | 9.8
|  |  |  | Subtotal materiales: |  | 30.09
2 |  |  | Mano de obra
mo020 |  | h | Albañil. | 0.245 | 10.34 | 2.53
mo077 |  | h | Ayudante de albañil. | 0.245 | 6.62 | 1.62
|  |  |  | Subtotal mano de obra: |  | 4.15
3 |  |  | Herramienta menor
|  | % | Herramienta menor | 2 | 34.24 | 0.68
|  |  |  | Costos directos (1+2+3): |  | 34.92