## Hoja 1
QUT030 | m² | Cobertura de tejas cerámicas.
Cobertura de tejas cerámicas curvas, acabado con engobe color rojo, 40,8x15x11,6 cm, recibidas con mortero de cemento, confeccionado en obra, dosificación 1:8, directamente sobre la superficie regularizada del faldón, en cubierta inclinada, con una pendiente mayor del 26%. El precio no incluye la resolución de puntos singulares ni las piezas especiales de la cobertura.
Rubro |  | Unidad | Descripción | Cantidad | Costo unitario | Costo parcial
1 |  |  | Materiales
mt08aaa010a |  | m³ | Agua. | 0.006 | 1.83 | 0.01
mt01arg005a |  | t | Arena de cantera, para mortero preparado en obra. | 0.052 | 24.41 | 1.27
mt08cem000c |  | kg | Cemento gris en sacos. | 6 | 0.17 | 1.02
mt13tac050a |  | Ud | Teja cerámica curva, acabado con engobe color rojo, 40,8x15x11,6 cm. | 33 | 1.26 | 41.58
mt13tac100 |  | kg | Pigmento para mortero. | 0.027 | 8.6 | 0.23
|  |  |  | Subtotal materiales: |  | 44.11
2 |  |  | Equipo y maquinaria
mq06hor010 |  | h | Concretera eléctrica con una capacidad de amasado de 160 l. | 0.024 | 3.75 | 0.09
|  |  |  | Subtotal equipo y maquinaria: |  | 0.09
3 |  |  | Mano de obra
mo020 |  | h | Albañil. | 0.716 | 10.34 | 7.4
mo113 |  | h | Peón de albañil. | 0.358 | 6.38 | 2.28
|  |  |  | Subtotal mano de obra: |  | 9.68
4 |  |  | Herramienta menor
|  | % | Herramienta menor | 2 | 53.88 | 1.08
Coste de mantenimiento decenal: $ 4,70 en los primeros 10 años. |  |  |  | Costos directos (1+2+3+4): |  | 54.96