## Hoja 1
QUZ010 | m² |  | Cobertura de bandejas de zinc.
Cobertura de bandejas de zinc de 0,8 mm de espesor y 580 mm entre ejes, acabado natural, en cubierta inclinada, ventilada, con una pendiente mayor del 25%. Sistema de fijación oculta, con unión longitudinal de las bandejas mediante junta alzada de engatillado doble, de 25 mm de altura y unión transversal con resalte, colocadas sobre lámina drenante de estructura nodular, Delta, de polietileno de alta densidad (PEAD/HDPE), resistencia a la compresión 400 kN/m² según ISO 604, espesor 0,6 mm. Incluso accesorios para la fijación de bandejas de zinc entre sí y al soporte, accesorios para la resolución de uniones transversales. El precio no incluye la superficie soporte ni los puntos singulares y las piezas especiales de la cobertura.
Rubro |  | Unidad |  | Descripción | Cantidad | Costo unitario | Costo parcial
1 |  |  |  | Materiales
mt13ccz010g |  | m² |  | Bandeja de zinc de 0,8 mm de espesor y 580 mm entre ejes, acabado natural, para sistema de junta alzada de 25 mm de altura, densidad 7200 kg/m³, y. | 1.28 | 41.87 | 53.59
mt14gsp020b |  | m² |  | Lámina drenante de estructura nodular, Delta, de polietileno de alta densidad (PEAD/HDPE), resistencia a la compresión 400 kN/m² según ISO 604, espesor 0,6 mm, con nódulos de 8,6 mm de altura, volumen de aire entre nódulos 7,9 l/m² y masa nominal 0,58 kg/m². | 1.05 | 6.87 | 7.21
mt13ccz100a |  | Ud |  | Kit de accesorios, para la fijación de las bandejas de zinc entre sí y al soporte, formado por: patillas fijas y móviles de acero inoxidable AISI 304, de 0,4 mm de espesor mínimo, y clavos de acero galvanizado. | 1 | 6.98 | 6.98
mt13ccz110a |  | Ud |  | Kit de accesorios para la resolución de uniones transversales con resalte de bandejas de zinc, en cubiertas inclinadas. | 1 | 8.25 | 8.25
[5 empty] | Subtotal materiales: |  | 76.03
2 |  |  |  | Mano de obra
mo051 |  | h |  | Montador de fachadas y cubiertas de paneles metálicos. | 0.618 | 11.41 | 7.05
mo098 |  | h |  | Ayudante montador de fachadas y cubiertas de paneles metálicos. | 1.237 | 7.12 | 8.81
[5 empty] | Subtotal mano de obra: |  | 15.86
3 |  |  |  | Herramienta menor
|  | % |  | Herramienta menor | 2 | 91.89 | 1.84
Coste de mantenimiento decenal: $ 17,81 en los primeros 10 años. |  |  |  |  | Costos directos (1+2+3): |  | 93.73