## Hoja 1
QUZ012 | Ud |  | Piezas especiales para cubierta inclinada de zinc.
Beata de ventilación semicónica, de zinc, acabado prepatinado, color negro, de 0,70 mm de espesor, 250 mm de anchura y 260 mm de longitud, superficie de las aberturas de ventilación de 85 cm², para cubierta inclinada. Colocación en obra: mediante soldadura.
Rubro |  | Unidad |  | Descripción | Cantidad | Costo unitario | Costo parcial
1 |  |  |  | Materiales
mt42sva930f |  | Ud |  | Beata de ventilación semicónica, de zinc, acabado prepatinado, color negro, de 0,7 mm de espesor, 250 mm de anchura y 260 mm de longitud, superficie de las aberturas de ventilación de 85 cm², para cubierta inclinada, para colocar en obra mediante soldadura. | 1 | 51.82 | 51.82
[5 empty] | Subtotal materiales: |  | 51.82
2 |  |  |  | Equipo y maquinaria
mq08sol020 |  | h |  | Equipo y elementos auxiliares para soldadura eléctrica. | 0.012 | 3.75 | 0.05
[5 empty] | Subtotal equipo y maquinaria: |  | 0.05
3 |  |  |  | Mano de obra
mo019 |  | h |  | Maestro soldador. | 0.012 | 11.26 | 0.14
mo051 |  | h |  | Montador de fachadas y cubiertas de paneles metálicos. | 0.245 | 11.41 | 2.8
mo098 |  | h |  | Ayudante montador de fachadas y cubiertas de paneles metálicos. | 0.123 | 7.12 | 0.88
[5 empty] | Subtotal mano de obra: |  | 3.82
4 |  |  |  | Herramienta menor
|  | % |  | Herramienta menor | 2 | 55.69 | 1.11
Coste de mantenimiento decenal: $ 11,70 en los primeros 10 años. |  |  |  |  | Costos directos (1+2+3+4): |  | 56.8