## Hoja 1
RAH005 | m² |  | Chapado con plaquetas prefabricadas de hormigón, fijadas con mortero.
Chapado con plaquetas prefabricadas de hormigón, color a elegir, 20x40x2 cm, fijadas con mortero bastardo de cal y cemento blanco BL-II/A-L 42,5 R, M-2,5, en paramento vertical, hasta 3 m de altura.
Rubro |  | Unidad |  | Descripción | Cantidad | Costo unitario | Costo parcial
1 |  |  |  | Materiales
mt19php010c |  | m² |  | Plaqueta prefabricada de hormigón color, 20x40x2 cm. | 1.05 | 19.74 | 20.73
mt09mor030a |  | m³ |  | Mortero bastardo de cal y cemento blanco BL-II/A-L 42,5 R, tipo M-2,5, confeccionado en obra con 200 kg/m³ de cemento y una proporción en volumen 1:2:10. | 0.025 | 190.14 | 4.75
mt09mcr235 |  | kg |  | Mortero de juntas para prefabricados de hormigón y piedra artificial, compuesto de cemento, agregados, pigmentos y aditivos especiales. | 0.15 | 2.93 | 0.44
[5 empty] | Subtotal materiales: |  | 25.92
2 |  |  |  | Mano de obra
mo020 |  | h |  | Albañil. | 0.425 | 10.34 | 4.39
mo077 |  | h |  | Ayudante de albañil. | 0.425 | 6.62 | 2.81
mo113 |  | h |  | Peón de albañil. | 0.425 | 6.38 | 2.71
[5 empty] | Subtotal mano de obra: |  | 9.91
3 |  |  |  | Herramienta menor
|  | % |  | Herramienta menor | 2 | 35.83 | 0.72
Coste de mantenimiento decenal: $ 8,41 en los primeros 10 años. |  |  |  |  | Costos directos (1+2+3): |  | 36.55