## Hoja 1
RAP002 | m² |  | Chapado con piezas irregulares de piedra natural.
Chapado de paramentos de hasta 3 m de altura, con piezas irregulares de cuarcita, de entre 3 y 4 cm de espesor, recibidas con mortero de cemento blanco BL-II/A-L 42,5 R M-10.
Rubro |  | Unidad |  | Descripción | Cantidad | Costo unitario | Costo parcial
1 |  |  |  | Materiales
mt19cir010f |  | m² |  | Piezas irregulares de cuarcita, de entre 3 y 4 cm de espesor, acabado natural. | 1 | 42.44 | 42.44
mt09mob010b |  | m³ |  | Mortero de cemento blanco BL-II/A-L 42,5 R, tipo M-10, confeccionado en obra con 380 kg/m³ de cemento y una proporción en volumen 1/4. | 0.03 | 124.83 | 3.74
[5 empty] | Subtotal materiales: |  | 46.18
2 |  |  |  | Mano de obra
mo022 |  | h |  | Colocador de piedra natural. | 1.594 | 10.34 | 16.48
mo060 |  | h |  | Ayudante colocador de piedra natural. | 1.594 | 6.62 | 10.55
[5 empty] | Subtotal mano de obra: |  | 27.03
3 |  |  |  | Herramienta menor
|  | % |  | Herramienta menor | 2 | 73.21 | 1.46
Coste de mantenimiento decenal: $ 17,17 en los primeros 10 años. |  |  |  |  | Costos directos (1+2+3): |  | 74.67