## Hoja 1
RAP008 | m² | Chapado con placas de piedra natural sujetas mediante anclajes mecánicos.
Chapado con placas mecanizadas de granito Gris Quintana, acabado pulido, 60x40x3 cm, sujetas con pivotes ocultos de acero inoxidable.
Rubro |  | Unidad | Descripción | Cantidad | Costo unitario | Costo parcial
1 |  |  | Materiales
mt18bgn010amc |  | m² | Placa mecanizada de granito nacional, Gris Quintana, 60x40x3 cm, acabado pulido. | 1.05 | 101.34 | 106.41
mt19paj100a |  | m² | Repercusión por sujeción de los anclajes en chapado de paramentos con materiales pétreos mediante mortero hidráulico. | 1 | 2.64 | 2.64
mt19paj020a |  | m² | Repercusión por anclaje oculto mediante pivotes ocultos (4 por baldosa), de 5 mm de diámetro mínimo y 30 mm de longitud mínima de acero inoxidable, en chapado de paramentos con materiales pétreos. | 1 | 19.31 | 19.31
mt18acc040 |  | Ud | Separadores de PVC, de 2 mm de espesor, para juntas horizontales en paramentos de piedra natural. | 12 | 0.03 | 0.36
|  |  |  | Subtotal materiales: |  | 128.72
2 |  |  | Mano de obra
mo022 |  | h | Colocador de piedra natural. | 1.594 | 10.34 | 16.48
mo060 |  | h | Ayudante colocador de piedra natural. | 0.93 | 6.62 | 6.16
|  |  |  | Subtotal mano de obra: |  | 22.64
3 |  |  | Herramienta menor
|  | % | Herramienta menor | 2 | 151.36 | 3.03
Coste de mantenimiento decenal: $ 26,25 en los primeros 10 años. |  |  |  | Costos directos (1+2+3): |  | 154.39