## Hoja 1
RDS010 | m² |  | Revestimiento mural con linóleo.
Revestimiento mural con lámina de linóleo, a base de harinas de corcho y madera, aceite de linaza, resinas y pigmentos naturales, con soporte de yute, de 3,2 mm de espesor y 2700 g/m² de masa superficial. Colocación en obra: con adhesivo a base de resina acrílica en dispersión acuosa.
Rubro |  | Unidad |  | Descripción | Cantidad | Costo unitario | Costo parcial
1 |  |  |  | Materiales
mt29cam010 |  | kg |  | Adhesivo a base de resina acrílica en dispersión acuosa, para el encolado de revestimientos murales flexibles. | 0.15 | 6.74 | 1.01
mt29sin010b |  | m² |  | Lámina de linóleo, a base de harinas de corcho y madera, aceite de linaza, resinas y pigmentos naturales, con soporte de yute, de 3,2 mm de espesor y 2700 g/m² de masa superficial, Euroclase D-s3, d0 de reacción al fuego, para revestimiento de paramentos verticales interiores. | 1.05 | 22.04 | 23.14
[5 empty] | Subtotal materiales: |  | 24.15
2 |  |  |  | Mano de obra
mo026 |  | h |  | Instalador de revestimientos flexibles. | 0.173 | 10.34 | 1.79
mo064 |  | h |  | Ayudante instalador de revestimientos flexibles. | 0.173 | 6.62 | 1.15
[5 empty] | Subtotal mano de obra: |  | 2.94
3 |  |  |  | Herramienta menor
|  | % |  | Herramienta menor | 2 | 27.09 | 0.54
Coste de mantenimiento decenal: $ 17,68 en los primeros 10 años. |  |  |  |  | Costos directos (1+2+3): |  | 27.63