## Hoja 1
RDT010 | m² | Revestimiento mural textil.
Revestimiento mural con tejido decorativo de polipropileno de 3,0 mm de espesor, con soporte de papel y una absorción acústica de 26 dB. Colocación en obra: con adhesivo de contacto a base de resina acrílica en dispersión acuosa.
Rubro |  | Unidad | Descripción | Cantidad | Costo unitario | Costo parcial
1 |  |  | Materiales
mt18dww010a |  | kg | Adhesivo de contacto a base de resina acrílica en dispersión acuosa, para piso de goma, caucho, linóleo, PVC, moqueta y textil. | 0.5 | 6.65 | 3.33
mt29tex020a |  | m² | Tejido decorativo de polipropileno de 3 mm de espesor, con soporte de papel y una absorción acústica de 26 dB, para revestimiento de paramentos verticales interiores. | 1.05 | 15.9 | 16.7
|  |  |  | Subtotal materiales: |  | 20.03
2 |  |  | Mano de obra
mo027 |  | h | Instalador de moquetas y revestimientos textiles. | 0.425 | 10.64 | 4.52
mo065 |  | h | Ayudante instalador de moquetas y revestimientos textiles. | 0.425 | 6.82 | 2.9
|  |  |  | Subtotal mano de obra: |  | 7.42
3 |  |  | Herramienta menor
|  | % | Herramienta menor | 2 | 27.45 | 0.55
Coste de mantenimiento decenal: $ 19,60 en los primeros 10 años. |  |  |  | Costos directos (1+2+3): |  | 28