## Hoja 1
REA010 | m |  | Remate de peldaño con revestimiento laminado o de madera, mediante perfil preformado.
Remate curvo de peldaño con revestimiento laminado o de madera, mediante perfil de aluminio anodizado, de 8 mm de altura, color plata, fijado mecánicamente.
Rubro |  | Unidad |  | Descripción | Cantidad | Costo unitario | Costo parcial
1 |  |  |  | Materiales
mt18rpe020a |  | m |  | Perfil de aluminio anodizado, de 8 mm de altura, color plata, para remate de peldaño con revestimiento laminado o de madera; incluso accesorios de fijación. | 1.05 | 24.17 | 25.38
[5 empty] | Subtotal materiales: |  | 25.38
2 |  |  |  | Mano de obra
mo023 |  | h |  | Colocador de pisos. | 0.065 | 11.11 | 0.72
[5 empty] | Subtotal mano de obra: |  | 0.72
3 |  |  |  | Herramienta menor
|  | % |  | Herramienta menor | 2 | 26.1 | 0.52
Coste de mantenimiento decenal: $ 4,53 en los primeros 10 años. |  |  |  |  | Costos directos (1+2+3): |  | 26.62