## Hoja 1
REA010 | m |  | Remate de peldaño con revestimiento laminado o de madera, mediante perfil preformado.
Remate curvo de peldaño con revestimiento laminado o de madera, mediante perfil de aluminio anodizado, de 8 mm de altura, color bronce, fijado mecánicamente.
Rubro |  | Unidad |  | Descripción | Cantidad | Costo unitario | Costo parcial
1 |  |  |  | Materiales
mt18rpe020d |  | m |  | Perfil de aluminio anodizado, de 8 mm de altura, color bronce, para remate de peldaño con revestimiento laminado o de madera; incluso accesorios de fijación. | 1.05 | 27.77 | 29.16
[5 empty] | Subtotal materiales: |  | 29.16
2 |  |  |  | Mano de obra
mo023 |  | h |  | Colocador de pisos. | 0.065 | 11.11 | 0.72
[5 empty] | Subtotal mano de obra: |  | 0.72
3 |  |  |  | Herramienta menor
|  | % |  | Herramienta menor | 2 | 29.88 | 0.6
Coste de mantenimiento decenal: $ 5,18 en los primeros 10 años. |  |  |  |  | Costos directos (1+2+3): |  | 30.48