## Hoja 1
REA100 | Ud |  | Mamperlán de madera.
Remate de peldaño, mediante mamperlán de madera de roble, de 1000 mm de longitud, fijado con adhesivo.
Rubro |  | Unidad |  | Descripción | Cantidad | Costo unitario | Costo parcial
1 |  |  |  | Materiales
mt18rpe100a |  | Ud |  | Mamperlán de 1000 mm de longitud, formado por perfil de aluminio, con revestimiento de madera de roble, de 65 mm de anchura y 33 mm de altura. | 1 | 25.08 | 25.08
[5 empty] | Subtotal materiales: |  | 25.08
2 |  |  |  | Mano de obra
mo023 |  | h |  | Colocador de pisos. | 0.065 | 10.34 | 0.67
[5 empty] | Subtotal mano de obra: |  | 0.67
3 |  |  |  | Herramienta menor
|  | % |  | Herramienta menor | 2 | 25.75 | 0.52
Coste de mantenimiento decenal: $ 4,47 en los primeros 10 años. |  |  |  |  | Costos directos (1+2+3): |  | 26.27