## Hoja 1
RHM010 | m² |  | Cielo raso registrable en exteriores de lamas de madera maciza.
Cielo raso registrable suspendido en exteriores, situado a una altura menor de 4 m, constituido por: ESTRUCTURA: estructura metálica de acero galvanizado de perfiles T 24 24x33x3700 mm, con una modulación de 600 mm, suspendidos de la losa o elemento soporte horizontal de madera con varillas y cuelgues cada 1200 mm y perfiles distanciadores empotrados en los perfiles primarios; LAMAS DE MADERA: lamas de pino silvestre (Pinus sylvestris), con los bordes machihembrados y acanaladuras en la cara oculta, acabado barnizado, de 3000x96x16 mm, con clase de uso 1 y 2. Incluso rastreles de madera para remate lateral de cielo raso, fijaciones para el anclaje de los perfiles y accesorios de montaje.
Rubro |  | Unidad |  | Descripción | Cantidad | Costo unitario | Costo parcial
1 |  |  |  | Materiales
mt07emr111a |  | Ud |  | Clavo, de 4 mm de diámetro y 40 mm de longitud, de acero galvanizado de alta adherencia. | 3.5 | 0.1 | 0.35
mt12psg190 |  | Ud |  | Varilla de cuelgue. | 1.3 | 0.53 | 0.69
mt12psg210c |  | Ud |  | Conexión superior para fijar la varilla al cuelgue, en cielos rasos suspendidos. | 1.5 | 0.8 | 1.2
mt12psg210b |  | Ud |  | Seguro para la fijación del cuelgue, en cielos rasos suspendidos. | 1.5 | 0.06 | 0.09
mt12psg210a |  | Ud |  | Cuelgue para cielos rasos suspendidos. | 1.5 | 0.52 | 0.78
mt12fpg040hj |  | m |  | Perfil primario T 24 24x33x3700 mm, color blanco, de acero galvanizado. | 1.05 | 0.87 | 0.91
mt22www100 |  | Ud |  | Clip de acero galvanizado, para la sujeción de lamas de madera en cielos rasos continuos suspendidos con perfiles en T. | 12 | 0.52 | 6.24
mt12fpg070b |  | m |  | Perfil distanciador en U 26/15,5/600 mm, de acero galvanizado. | 0.5 | 0.58 | 0.29
mt22bar030a |  | m² |  | Lamas de pino silvestre (Pinus sylvestris), con los bordes machihembrados y acanaladuras en la cara oculta, acabado barnizado, de 3000x96x16 mm, con clase de uso 1 y 2. | 1.05 | 33.86 | 35.55
mt07mee203cd |  | m |  | Rastrel de 28x28 mm de sección, de madera de pino pinaster (Pinus pinaster), tratada en autoclave, con clase de uso 4, acabado cepillado, con humedad inferior al 20%. | 1 | 1.03 | 1.03
mt07emr113ae |  | Ud |  | Tornillo autoperforante para madera, de 3,5 mm de diámetro y 50 mm de longitud, de acero galvanizado con revestimiento de cromo. | 2.5 | 0.07 | 0.18
[5 empty] | Subtotal materiales: |  | 47.31
2 |  |  |  | Mano de obra
mo015 |  | h |  | Montador de cielos rasos. | 0.65 | 10.62 | 6.9
mo082 |  | h |  | Ayudante montador de cielos rasos. | 0.702 | 6.62 | 4.65
[5 empty] | Subtotal mano de obra: |  | 11.55
3 |  |  |  | Herramienta menor
|  | % |  | Herramienta menor | 2 | 58.86 | 1.18
[5 empty] | Costos directos (1+2+3): |  | 60.04