## Hoja 1
RLH020 | m² |  | Hidrófugo transparente para pisos.
Tratamiento superficial de protección hidrófuga para pisos de hormigón, mediante impregnación hidrófuga incolora, aplicada en una mano (rendimiento: 0,2 kg/m²).
Rubro |  | Unidad |  | Descripción | Cantidad | Costo unitario | Costo parcial
1 |  |  |  | Materiales
mt18tss010a |  | kg |  | Impregnación hidrófuga incolora, a base de polímeros orgánicos en dispersión acuosa, repelente del agua y la suciedad, para aplicación sobre superficies de hormigón o piedra natural. | 0.2 | 22.21 | 4.44
[5 empty] | Subtotal materiales: |  | 4.44
2 |  |  |  | Mano de obra
mo038 |  | h |  | Pintor. | 0.221 | 10.64 | 2.35
[5 empty] | Subtotal mano de obra: |  | 2.35
3 |  |  |  | Herramienta menor
|  | % |  | Herramienta menor | 2 | 6.79 | 0.14
Coste de mantenimiento decenal: $ 6,51 en los primeros 10 años. |  |  |  |  | Costos directos (1+2+3): |  | 6.93