## Hoja 1
ROO020 | m² |  | Pintura de poliuretano alifático, sobre suelo de garaje.
Aplicación manual de dos manos de pintura de poliuretano alifático, color gris, acabado mate, textura lisa, (rendimiento: 0,2 l/m² cada mano); previa aplicación de una mano de imprimación incolora de dos componentes, a base de resina epoxi sin disolventes, de baja viscosidad, sobre suelo de garaje de hormigón.
Rubro |  | Unidad |  | Descripción | Cantidad | Costo unitario | Costo parcial
1 |  |  |  | Materiales
mt27upx040b |  | kg |  | Imprimación incolora de dos componentes, a base de resina epoxi sin disolventes, de baja viscosidad, para aplicar sobre superficie soporte de hormigón o de mortero. | 0.5 | 18.07 | 9.04
mt27upx020bg |  | kg |  | Barniz de dos componentes para interior, a base de poliuretano alifático y disolvente, color rojo, acabado mate, textura lisa, para aplicar con rodillo de pelo corto, con resistencia a los rayos UV y a la intemperie y con alta resistencia a los agentes químicos. | 0.4 | 23.73 | 9.49
[5 empty] | Subtotal materiales: |  | 18.53
2 |  |  |  | Mano de obra
mo038 |  | h |  | Pintor. | 0.152 | 10.64 | 1.62
mo076 |  | h |  | Ayudante pintor. | 0.152 | 6.82 | 1.04
[5 empty] | Subtotal mano de obra: |  | 2.66
3 |  |  |  | Herramienta menor
|  | % |  | Herramienta menor | 2 | 21.19 | 0.42
Coste de mantenimiento decenal: $ 6,95 en los primeros 10 años. |  |  |  |  | Costos directos (1+2+3): |  | 21.61