## Hoja 1
RRA005 | m² |  | Trasdosado autoportante de placas de arcilla.
Trasdosado autoportante arriostrado, de 70 mm de espesor total, formado por placa de arcilla tipo estándar de 20 mm de espesor, atornillada directamente a una estructura autoportante de acero galvanizado formada por canales horizontales, sólidamente fijados al suelo y al techo y montantes verticales de 50 mm y 0,6 mm de espesor con una modulación de 400 mm y con disposición normal "N", montados sobre canales y fijados al paramento vertical. Incluso banda desolidarizadora; fijaciones para el anclaje de los perfiles metálicos; tornillería para la fijación de las placas y malla de fibras de yute y mortero natural de arcilla sin aditivos, para regularización de superficies. El precio incluye la resolución de encuentros y puntos singulares, pero no incluye el aislamiento a colocar entre las placas y el paramento.
Rubro |  | Unidad |  | Descripción | Cantidad | Costo unitario | Costo parcial
1 |  |  |  | Materiales
mt12psg041b |  | m |  | Banda autoadhesiva desolidarizante de espuma de poliuretano de celdas cerradas, de 3,2 mm de espesor y 50 mm de anchura, resistencia térmica 0,10 m²K/W, conductividad térmica 0,032 W/(mK). | 0.8 | 0.34 | 0.27
mt12psg070i |  | m |  | Canal de perfil de acero galvanizado de 50 mm de anchura. | 0.8 | 3.87 | 3.1
mt12psg060i |  | m |  | Montante de perfil de acero galvanizado de 50 mm de anchura. | 3 | 4.61 | 13.83
mt12ply010a |  | m² |  | Placa de arcilla con fibras vegetales, de 20 mm de espesor, 600 mm de anchura y 1200 mm de longitud, reforzada con malla de yute por ambas caras, Euroclase A2-s1, d0 de reacción al fuego, con accesorios de fijación. | 1.02 | 38.36 | 39.13
mt12psg081d |  | Ud |  | Tornillo autoperforante 3,5x35 mm. | 18 | 0.02 | 0.36
mt12psg220 |  | Ud |  | Fijación compuesta por taco y tornillo 5x27. | 2 | 0.09 | 0.18
mt28mca005a |  | m² |  | Malla de fibras de yute aprestada con almidón de maíz, de 135 g/m² de masa superficial. | 0.26 | 3.52 | 0.92
mt28mca015a |  | kg |  | Mortero natural de arcilla sin aditivos, compuesto por agregados seleccionados con granulometría de hasta 3 mm de diámetro, densidad 1800 kg/m³, resistencia a compresión 1,9 N/mm², suministrado en sacos, para regularización de superficies. | 4.2 | 0.26 | 1.09
[5 empty] | Subtotal materiales: |  | 58.88
2 |  |  |  | Mano de obra
mo053 |  | h |  | Montador de mamparas y sistemas de placas. | 0.5 | 10.62 | 5.31
mo100 |  | h |  | Ayudante montador de mamparas y sistemas de placas. | 0.5 | 6.62 | 3.31
[5 empty] | Subtotal mano de obra: |  | 8.62
3 |  |  |  | Herramienta menor
|  | % |  | Herramienta menor | 2 | 67.5 | 1.35
Coste de mantenimiento decenal: $ 8,00 en los primeros 10 años. |  |  |  |  | Costos directos (1+2+3): |  | 68.85