## Hoja 1
RRY021 | Ud | Trampilla para trasdosado de placas de yeso laminado. Sistema "KNAUF".
Trampilla de registro gama Especial, F-Tec Estanca P/A/H 12,5/18/25/30, sistema "KNAUF", de 500x500 mm, formada por marco de aluminio y puerta de placa de yeso laminado (1 Diamant (DFH1I), de 12,5 mm de espesor), para trasdosado de placas de yeso laminado. Incluso accesorios de montaje. El precio incluye la resolución de encuentros y puntos singulares.
Rubro |  |  | Unidad | Descripción | Cantidad | Costo unitario | Costo parcial
1 |  |  |  | Materiales
mt12ppk060bjajbd |  |  | Ud | Trampilla de registro gama Especial, F-Tec Estanca P/A/H 12,5/18/25/30, sistema "KNAUF", de 500x500 mm, formada por marco de aluminio y puerta de placa de yeso laminado (1 Diamant (DFH1I), de 12,5 mm de espesor). | 1 | 198.16 | 198.16
[5 empty] | Subtotal materiales: |  | 198.16
2 |  |  |  | Mano de obra
mo053 |  |  | h | Montador de mamparas y sistemas de placas. | 0.135 | 10.62 | 1.43
mo100 |  |  | h | Ayudante montador de mamparas y sistemas de placas. | 0.135 | 6.62 | 0.89
[5 empty] | Subtotal mano de obra: |  | 2.32
3 |  |  |  | Herramienta menor
|  |  | % | Herramienta menor | 2 | 200.48 | 4.01
Coste de mantenimiento decenal: $ 34,76 en los primeros 10 años. |  |  |  |  | Costos directos (1+2+3): |  | 204.49