## Hoja 1
RRY002 | m² |  | Trasdosado directo de placas de yeso laminado con aislamiento incorporado.
Trasdosado directo, de 55 mm de espesor total, con nivel de calidad del acabado Q2, formado por placa de yeso laminado con aislamiento de poliestireno expandido y lámina de aluminio de 9,5+30 mm de espesor, recibida directamente sobre el paramento vertical con pasta de agarre. Incluso pasta y cinta para el tratamiento de juntas. El precio incluye la resolución de encuentros y puntos singulares.
Rubro |  | Unidad |  | Descripción | Cantidad | Costo unitario | Costo parcial
1 |  |  |  | Materiales
mt12psg035a |  | kg |  | Pasta de agarre. | 4 | 0.63 | 2.52
mt12psg240e |  | m² |  | Placa transformada de 10+30 mm de espesor formada por una placa de yeso laminado 9,5x1200x2600, BA, que lleva adherida una lámina de poliestireno expandido de 15 kg/m³ de densidad por una cara y una lámina de aluminio que actúa como barrera de vapor por la otra. | 1.05 | 23.11 | 24.27
mt12psg030a |  | kg |  | Pasta de juntas. | 0.25 | 1.29 | 0.32
mt12psg040a |  | m |  | Cinta microperforada de papel. | 1.6 | 0.06 | 0.1
[5 empty] | Subtotal materiales: |  | 27.21
2 |  |  |  | Mano de obra
mo053 |  | h |  | Montador de mamparas y sistemas de placas. | 0.387 | 10.62 | 4.11
mo100 |  | h |  | Ayudante montador de mamparas y sistemas de placas. | 0.387 | 6.62 | 2.56
[5 empty] | Subtotal mano de obra: |  | 6.67
3 |  |  |  | Herramienta menor
|  | % |  | Herramienta menor | 2 | 33.88 | 0.68
Coste de mantenimiento decenal: $ 3,80 en los primeros 10 años. |  |  |  |  | Costos directos (1+2+3): |  | 34.56