## Hoja 1
RSB017 | m² |  | Contrapiso de mortero autonivelante de cemento.
Contrapiso interior, de 30 mm de espesor, de mortero autonivelante de cemento, con resistencia a compresión de 25 N/mm², resistencia a flexión de 5 N/mm², vaciado con mezcladora-bombeadora, sobre lámina de aislamiento para formación de suelo flotante; y posterior aplicación de agente filmógeno, (0,15 l/m²). Incluso banda de panel rígido de poliestireno expandido para la preparación de las juntas perimetrales de dilatación. El precio no incluye la lámina de aislamiento.
Rubro |  | Unidad |  | Descripción | Cantidad | Costo unitario | Costo parcial
1 |  |  |  | Materiales
mt16pea020a |  | m² |  | Panel rígido de poliestireno expandido, mecanizado lateral recto, de 10 mm de espesor, resistencia térmica 0,25 m²K/W, conductividad térmica 0,036 W/(mK), para junta de dilatación. | 0.1 | 1.3 | 0.13
mt09moc030b |  | kg |  | Mortero autonivelante de cemento, con resistencia a compresión de 25 N/mm², resistencia a flexión de 5 N/mm², compuesto por ligantes hidráulicos, resinas poliméricas, agregados silíceos, fibra de vidrio y aditivos orgánicos e inorgánicos, para espesores de 8 a 50 mm, usado en nivelación de pisos. | 51 | 0.88 | 44.88
mt08cur020a |  | l |  | Agente filmógeno, para el curado de hormigones y morteros. | 0.15 | 1.91 | 0.29
[5 empty] | Subtotal materiales: |  | 45.3
2 |  |  |  | Equipo y maquinaria
mq06pym020 |  | h |  | Mezcladora-bombeadora para morteros autonivelantes. | 0.093 | 11.96 | 1.11
[5 empty] | Subtotal equipo y maquinaria: |  | 1.11
3 |  |  |  | Mano de obra
mo031 |  | h |  | Aplicador de mortero autonivelante. | 0.04 | 10.64 | 0.43
mo069 |  | h |  | Ayudante aplicador de mortero autonivelante. | 0.031 | 6.82 | 0.21
[5 empty] | Subtotal mano de obra: |  | 0.64
4 |  |  |  | Herramienta menor
|  | % |  | Herramienta menor | 2 | 47.05 | 0.94
Coste de mantenimiento decenal: $ 1,92 en los primeros 10 años. |  |  |  |  | Costos directos (1+2+3+4): |  | 47.99