## Hoja 1
RSC030 | m² |  | Tratamiento de acabado superficial en obra de piso interior de terrazo.
Abrillantado mecánico en obra de piso interior de terrazo, con muelas de 400 o superior, previa aplicación de líquido cristalizador.
Rubro |  | Unidad |  | Descripción | Cantidad | Costo unitario | Costo parcial
1 |  |  |  | Materiales
mt18tsm110a |  | l |  | Líquido cristalizador, de color blanco, con pH de 2,5, para tratamiento superficial de cristalizado y abrillantado, en pisos de piedra natural o de terrazo. | 0.125 | 29.31 | 3.66
[5 empty] | Subtotal materiales: |  | 3.66
2 |  |  |  | Equipo y maquinaria
mq08war155 |  | h |  | Abrillantadora para el cristalizado o el abrillantado de pisos de piedra natural o de terrazo, con plato de lana de acero o esponja sintética. | 0.174 | 2.64 | 0.46
[5 empty] | Subtotal equipo y maquinaria: |  | 0.46
3 |  |  |  | Mano de obra
mo037 |  | h |  | Pulidor de pisos. | 0.2 | 10.64 | 2.13
[5 empty] | Subtotal mano de obra: |  | 2.13
4 |  |  |  | Herramienta menor
|  | % |  | Herramienta menor | 2 | 6.25 | 0.13
Coste de mantenimiento decenal: $ 8,23 en los primeros 10 años. |  |  |  |  | Costos directos (1+2+3+4): |  | 6.38