## Hoja 1
RSD016 | m |  | Barredera cubre cables de aluminio.
Barredera de aluminio anodizado, de 70 mm de altura, color plata, con espacio suficiente para alojamiento de cables. COLOCACIÓN: con clips a perfil soporte.
Rubro |  | Unidad |  | Descripción | Cantidad | Costo unitario | Costo parcial
1 |  |  |  | Materiales
mt18rpp050a |  | m |  | Barredera de aluminio anodizado, de 70 mm de altura, color plata, con espacio suficiente para alojamiento de cables, incluso clips de fijación y perfil soporte, accesorios de fijación del perfil soporte, y piezas para uniones, resolución de ángulos y terminaciones. | 1.05 | 28.65 | 30.08
[5 empty] | Subtotal materiales: |  | 30.08
2 |  |  |  | Mano de obra
mo023 |  | h |  | Colocador de pisos. | 0.2 | 10.64 | 2.13
[5 empty] | Subtotal mano de obra: |  | 2.13
3 |  |  |  | Herramienta menor
|  | % |  | Herramienta menor | 2 | 32.21 | 0.64
Coste de mantenimiento decenal: $ 5,91 en los primeros 10 años. |  |  |  |  | Costos directos (1+2+3): |  | 32.85