## Hoja 1
RSI110 | m² |  | Revestimiento de piso industrial, sistema Maxurethane Floor "DRIZORO".
Revestimiento de piso industrial, con resistencia al deslizamiento media, resistencia al fuego Bfl-s1, realizado sobre base de hormigón endurecido, con el sistema Maxurethane Floor "DRIZORO", apto para industrias cárnicas, en interiores, mediante la aplicación sucesiva de: imprimación bicomponente a base de resina epoxi, Maxepox Primer W "DRIZORO"; capa base de 1 a 1,2 mm de espesor, compuesta por una mezcla de revestimiento elástico para interiores y exteriores bicomponente a base de poliuretano alifático, Maxurethane Floor "DRIZORO", de color gris y agregado silíceo Drizoro Silica 0204, "DRIZORO", de 0,20 a 0,40 mm de diámetro, con una proporción en peso 1:0,5 (1,5 kg/m²), endurecida superficialmente mediante espolvoreo con agregado silíceo Drizoro Silica 0308, "DRIZORO", de 0,30 a 0,80 mm de diámetro, (3 kg/m²); y capa de sellado con revestimiento elástico para interiores y exteriores bicomponente a base de poliuretano alifático, Maxurethane Floor "DRIZORO", de color gris. El precio no incluye la superficie soporte ni la ejecución y el sellado de las juntas.
Rubro |  | Unidad |  | Descripción | Cantidad | Costo unitario | Costo parcial
1 |  |  |  | Materiales
mt47add070a |  | kg |  | Imprimación bicomponente a base de resina epoxi, Maxepox Primer W "DRIZORO". | 0.3 | 16.21 | 4.86
mt47add080b |  | kg |  | Revestimiento elástico para interiores y exteriores bicomponente a base de poliuretano alifático, Maxurethane Floor "DRIZORO", de color gris. | 1.35 | 24.58 | 33.18
mt01adr010a |  | kg |  | Agregado silíceo Drizoro Silica 0204, "DRIZORO", de 0,20 a 0,40 mm de diámetro. | 0.5 | 0.42 | 0.21
mt01adr010b |  | kg |  | Agregado silíceo Drizoro Silica 0308, "DRIZORO", de 0,30 a 0,80 mm de diámetro. | 3 | 0.39 | 1.17
[5 empty] | Subtotal materiales: |  | 39.42
2 |  |  |  | Mano de obra
mo121 |  | h |  | Oficial 1ª aplicador de pisos industriales. | 0.506 | 10.64 | 5.38
mo122 |  | h |  | Ayudante aplicador de pisos industriales. | 0.506 | 6.82 | 3.45
[5 empty] | Subtotal mano de obra: |  | 8.83
3 |  |  |  | Herramienta menor
|  | % |  | Herramienta menor | 2 | 48.25 | 0.97
[5 empty] | Costos directos (1+2+3): |  | 49.22