## Hoja 1
RSJ020 | m |  | Perfil para remate lateral de tarima de composite (WPC) para exterior.
Perfil macizo de composite (WPC) con fibras de madera y polietileno, de 24x136x2440 mm, dos caras vistas, ambas con textura de madera, con los bordes rectos, fijado a los rastreles con tornillos autoperforantes, de acero al carbono, de 5 mm de diámetro y 63 mm de longitud, con tratamiento anticorrosión, en tarima de composite (WPC) para exterior.
Rubro |  | Unidad |  | Descripción | Cantidad | Costo unitario | Costo parcial
1 |  |  |  | Materiales
mt18fmp020e |  | m |  | Perfil macizo de composite (WPC) con fibras de madera y polietileno, de 24x136x2440 mm, dos caras vistas, ambas con textura de madera, con los bordes rectos, para remate lateral de tarima de composite (WPC). | 1.05 | 18.75 | 19.69
mt18acc080a |  | Ud |  | Tornillo autoperforante, de acero al carbono, de 5 mm de diámetro y 63 mm de longitud, con tratamiento anticorrosión. | 7 | 0.16 | 1.12
[5 empty] | Subtotal materiales: |  | 20.81
2 |  |  |  | Mano de obra
mo017 |  | h |  | Carpintero. | 0.133 | 10.48 | 1.39
mo058 |  | h |  | Ayudante carpintero. | 0.133 | 6.67 | 0.89
[5 empty] | Subtotal mano de obra: |  | 2.28
3 |  |  |  | Herramienta menor
|  | % |  | Herramienta menor | 2 | 23.09 | 0.46
[5 empty] | Costos directos (1+2+3): |  | 23.55