## Hoja 1
RSK030 | m² | Limpieza de piso de piedra natural.
Limpieza de piso de piedra natural, formado por baldosas de mármol en mal estado de conservación, eliminando manchas, sales, eflorescencias salinas y microorganismos, mediante el vertido sobre la superficie de una disolución acuosa de ácido acético, cepillado, aclarado y posterior aplicación de líquido decapante específico para mármol; considerando un grado de complejidad alto.
Rubro |  |  | Unidad | Descripción | Cantidad | Costo unitario | Costo parcial
1 |  |  |  | Materiales
mt08lim070 |  |  | l | Ácido acético. | 2.88 | 1.5 | 4.32
mt08aaa010a |  |  | m³ | Agua. | 0.014 | 1.84 | 0.03
mt08lim080f |  |  | kg | Decapante específico para mármol. | 0.144 | 11.04 | 1.59
[5 empty] | Subtotal materiales: |  | 5.94
2 |  |  |  | Mano de obra
mo020 |  |  | h | Albañil. | 0.422 | 11.11 | 4.69
mo077 |  |  | h | Ayudante de albañil. | 0.211 | 7.12 | 1.5
[5 empty] | Subtotal mano de obra: |  | 6.19
3 |  |  |  | Herramienta menor
|  |  | % | Herramienta menor | 2 | 12.13 | 0.24
[5 empty] | Costos directos (1+2+3): |  | 12.37