## Hoja 1
RSK030 | m² | Limpieza de piso de piedra natural.
Limpieza de piso de piedra natural, formado por baldosas de pizarra en estado de conservación regular, eliminando manchas, sales, eflorescencias salinas y microorganismos, mediante el vertido sobre la superficie de una disolución acuosa de ácido acético, cepillado, aclarado y posterior aplicación de líquido decapante específico para pizarra; considerando un grado de complejidad bajo.
Rubro |  |  | Unidad | Descripción | Cantidad | Costo unitario | Costo parcial
1 |  |  |  | Materiales
mt08lim070 |  |  | l | Ácido acético. | 2.2 | 1.5 | 3.3
mt08aaa010a |  |  | m³ | Agua. | 0.011 | 1.84 | 0.02
mt08lim080j |  |  | kg | Decapante específico para pizarra. | 0.11 | 11.48 | 1.26
[5 empty] | Subtotal materiales: |  | 4.58
2 |  |  |  | Mano de obra
mo020 |  |  | h | Albañil. | 0.322 | 11.11 | 3.58
mo077 |  |  | h | Ayudante de albañil. | 0.161 | 7.12 | 1.15
[5 empty] | Subtotal mano de obra: |  | 4.73
3 |  |  |  | Herramienta menor
|  |  | % | Herramienta menor | 2 | 9.31 | 0.19
[5 empty] | Costos directos (1+2+3): |  | 9.5