## Hoja 1
RSL020 | m | Barredera laminada.
Barredera de MDF, de 90x18 mm, recubierto con una lámina plástica de imitación de madera, color a elegir, fijado al paramento mediante clavos. Incluso cera de relleno para el sellado de orificios.
Rubro |  | Unidad | Descripción | Cantidad | Costo unitario | Costo parcial
1 |  |  | Materiales
mt18rma040e |  | m | Barredera de MDF, de 90x18 mm, recubierto con una lámina plástica de imitación de madera, color a elegir, y resistencia a la abrasión AC3. | 1.05 | 7.19 | 7.55
mt18mva150e |  | Ud | Clavo de acero galvanizado con cabeza perdida, de 1,8 mm de diámetro y 35 mm de longitud. | 2.5 | 0.04 | 0.1
mt22www080 |  | kg | Cera de relleno, para tapar defectos superficiales de la madera. | 0.008 | 85.35 | 0.68
|  |  |  | Subtotal materiales: |  | 8.33
2 |  |  | Mano de obra
mo028 |  | h | Instalador de pisos laminados. | 0.16 | 10.64 | 1.7
|  |  |  | Subtotal mano de obra: |  | 1.7
3 |  |  | Herramienta menor
|  | % | Herramienta menor | 2 | 10.03 | 0.2
Coste de mantenimiento decenal: $ 2,97 en los primeros 10 años. |  |  |  | Costos directos (1+2+3): |  | 10.23