## Hoja 1
RSL020 | m |  | Barredera laminada.
Barredera de MDF, de 58x12 mm, recubierto con una lámina plástica de imitación de madera, color a elegir, fijado al paramento mediante adhesivo.
Rubro |  | Unidad |  | Descripción | Cantidad | Costo unitario | Costo parcial
1 |  |  |  | Materiales
mt18rma040c |  | m |  | Barredera de MDF, de 58x12 mm, recubierto con una lámina plástica de imitación de madera, color a elegir, y resistencia a la abrasión AC3. | 1.05 | 4.67 | 4.9
mt18mva070 |  | l |  | Adhesivo, para interiores con presencia de humedad persistente y exteriores a la intemperie. | 0.05 | 5.17 | 0.26
[5 empty] | Subtotal materiales: |  | 5.16
2 |  |  |  | Mano de obra
mo028 |  | h |  | Instalador de pisos laminados. | 0.133 | 10.64 | 1.42
[5 empty] | Subtotal mano de obra: |  | 1.42
3 |  |  |  | Herramienta menor
|  | % |  | Herramienta menor | 2 | 6.58 | 0.13
Coste de mantenimiento decenal: $ 1,95 en los primeros 10 años. |  |  |  |  | Costos directos (1+2+3): |  | 6.71