## Hoja 1
RSS010 | m² | Piso de caucho.
Piso de caucho, color a elegir, con botones, suministrado en rollos de 1000x12000x4 mm. Colocación en obra: con adhesivo de contacto, sobre capa fina de nivelación. El precio no incluye la capa fina de nivelación.
Rubro |  | Unidad | Descripción | Cantidad | Costo unitario | Costo parcial
1 |  |  | Materiales
mt18dww010a |  | kg | Adhesivo de contacto a base de resina acrílica en dispersión acuosa, para piso de goma, caucho, linóleo, PVC, moqueta y textil. | 0.25 | 6.62 | 1.66
mt18dsi010o |  | m² | Lámina de caucho, color a elegir, con botones; suministrada en rollos de 1000x12000x4 mm. | 1.05 | 60.5 | 63.53
|  |  |  | Subtotal materiales: |  | 65.19
2 |  |  | Mano de obra
mo026 |  | h | Instalador de revestimientos flexibles. | 0.213 | 10.34 | 2.2
mo064 |  | h | Ayudante instalador de revestimientos flexibles. | 0.107 | 6.62 | 0.71
|  |  |  | Subtotal mano de obra: |  | 2.91
3 |  |  | Herramienta menor
|  | % | Herramienta menor | 2 | 68.1 | 1.36
Coste de mantenimiento decenal: $ 28,48 en los primeros 10 años. |  |  |  | Costos directos (1+2+3): |  | 69.46