## Hoja 1
RSS010 | m² | Piso de caucho.
Piso de caucho, acabado marmolado, suministrado en losetas de 610x610x3 mm. Colocación en obra: con adhesivo de contacto, sobre capa fina de nivelación. El precio no incluye la capa fina de nivelación.
Rubro |  | Unidad | Descripción | Cantidad | Costo unitario | Costo parcial
1 |  |  | Materiales
mt18dww010a |  | kg | Adhesivo de contacto a base de resina acrílica en dispersión acuosa, para piso de goma, caucho, linóleo, PVC, moqueta y textil. | 0.25 | 6.62 | 1.66
mt18dsi010r |  | m² | Loseta de caucho, acabado marmolado; de 610x610x3 mm. | 1.05 | 33.21 | 34.87
|  |  |  | Subtotal materiales: |  | 36.53
2 |  |  | Mano de obra
mo026 |  | h | Instalador de revestimientos flexibles. | 0.173 | 10.34 | 1.79
mo064 |  | h | Ayudante instalador de revestimientos flexibles. | 0.087 | 6.62 | 0.58
|  |  |  | Subtotal mano de obra: |  | 2.37
3 |  |  | Herramienta menor
|  | % | Herramienta menor | 2 | 38.9 | 0.78
Coste de mantenimiento decenal: $ 16,27 en los primeros 10 años. |  |  |  | Costos directos (1+2+3): |  | 39.68