## Hoja 1
RSY031 | m² |  | Encerado de piso de piedra natural.
Encerado de piso de piedra natural, mediante la aplicación de una mano de cera microcristalina.
Rubro |  | Unidad |  | Descripción | Cantidad | Costo unitario | Costo parcial
1 |  |  |  | Materiales
mt08lim090c |  | kg |  | Cera microcristalina, obtenida a partir del proceso de refinado del petróleo, para encerado de suelos. | 0.15 | 11.15 | 1.67
[5 empty] | Subtotal materiales: |  | 1.67
2 |  |  |  | Mano de obra
mo112 |  | h |  | Peón especializado. | 0.133 | 6.67 | 0.89
mo113 |  | h |  | Peón de albañil. | 0.067 | 6.56 | 0.44
[5 empty] | Subtotal mano de obra: |  | 1.33
3 |  |  |  | Herramienta menor
|  | % |  | Herramienta menor | 2 | 3 | 0.06
Coste de mantenimiento decenal: $ 1,99 en los primeros 10 años. |  |  |  |  | Costos directos (1+2+3): |  | 3.06