## Hoja 1
RSY042 | m² |  | Tratamiento de acabado superficial de piso de terrazo.
Reparación de piso de terrazo mediante rebaje, pulido basto, reposición del material de juntas, pulido fino y acabado abrillantado.
Rubro |  | Unidad |  | Descripción | Cantidad | Costo unitario | Costo parcial
1 |  |  |  | Materiales
mt09mcr235 |  | kg |  | Mortero de juntas para prefabricados de hormigón y piedra artificial, compuesto de cemento, agregados, pigmentos y aditivos especiales. | 0.15 | 2.94 | 0.44
[5 empty] | Subtotal materiales: |  | 0.44
2 |  |  |  | Equipo y maquinaria
mq08war150 |  | h |  | Pulidora para pisos de piedra natural o de terrazo, compuesta por platos giratorios a los que se acoplan una serie de muelas abrasivas, refrigeradas con agua. | 0.29 | 5.09 | 1.48
mq08war155 |  | h |  | Abrillantadora para el cristalizado o el abrillantado de pisos de piedra natural o de terrazo, con plato de lana de acero o esponja sintética. | 0.174 | 2.64 | 0.46
[5 empty] | Subtotal equipo y maquinaria: |  | 1.94
3 |  |  |  | Mano de obra
mo037 |  | h |  | Pulidor de pisos. | 0.399 | 10.64 | 4.25
mo075 |  | h |  | Ayudante pulidor de pisos. | 0.133 | 6.82 | 0.91
[5 empty] | Subtotal mano de obra: |  | 5.16
4 |  |  |  | Herramienta menor
|  | % |  | Herramienta menor | 2 | 7.54 | 0.15
Coste de mantenimiento decenal: $ 9,92 en los primeros 10 años. |  |  |  |  | Costos directos (1+2+3+4): |  | 7.69