## Hoja 1
RTA021 | m |  | Falsa viga continua de placas de escayola.
Formación de falsa viga continua de 20x20 cm de sección, con dos caras de placas de escayola con nervaduras y acabado liso, sujetas mediante estopada colgante. Incluso alambre de atar de acero galvanizado para fijaciones.
Rubro |  | Unidad |  | Descripción | Cantidad | Costo unitario | Costo parcial
1 |  |  |  | Materiales
mt12fpe010b |  | m² |  | Placa de escayola con nervaduras, de 100x60 cm y de 8 mm de espesor (20 mm de espesor total, incluyendo las nervaduras), con canto recto y acabado liso, sin revestir, para cielos rasos. | 0.42 | 4.46 | 1.87
mt12fac010 |  | kg |  | Fibras vegetales en rollos. | 0.088 | 1.93 | 0.17
mt09pes010 |  | m³ |  | Pasta de escayola. | 0.002 | 205.66 | 0.41
[5 empty] | Subtotal materiales: |  | 2.45
2 |  |  |  | Mano de obra
mo035 |  | h |  | Colocador de cielos rasos. | 0.428 | 10.34 | 4.43
mo117 |  | h |  | Peón colocador de cielos rasos. | 0.428 | 6.38 | 2.73
[5 empty] | Subtotal mano de obra: |  | 7.16
3 |  |  |  | Herramienta menor
|  | % |  | Herramienta menor | 2 | 9.61 | 0.19
Coste de mantenimiento decenal: $ 1,67 en los primeros 10 años. |  |  |  |  | Costos directos (1+2+3): |  | 9.8