## Hoja 1
RTC019 | Ud |  | Trampilla para cielo raso continuo de placas de yeso laminado. Sistema "PLACO".
Trampilla de registro, Alutramp "PLACO", de 400x400 mm, formada por marco de aluminio y puerta de placa de yeso laminado con baja absorción superficial de agua, Placomarine PPM 13, para cielo raso continuo de placas de yeso laminado. Incluso accesorios de montaje.
Rubro |  | Unidad |  | Descripción | Cantidad | Costo unitario | Costo parcial
1 |  |  |  | Materiales
mt12plk070a |  | Ud |  | Trampilla de registro, Alutramp "PLACO", de 400x400 mm, formada por marco de aluminio y puerta de placa de yeso laminado con baja absorción superficial de agua, Placomarine PPM 13. | 1 | 38.78 | 38.78
[5 empty] | Subtotal materiales: |  | 38.78
2 |  |  |  | Mano de obra
mo015 |  | h |  | Montador de cielos rasos. | 0.519 | 10.62 | 5.51
mo082 |  | h |  | Ayudante montador de cielos rasos. | 0.26 | 6.62 | 1.72
[5 empty] | Subtotal mano de obra: |  | 7.23
3 |  |  |  | Herramienta menor
|  | % |  | Herramienta menor | 2 | 46.01 | 0.92
Coste de mantenimiento decenal: $ 7,98 en los primeros 10 años. |  |  |  |  | Costos directos (1+2+3): |  | 46.93