## Hoja 1
RTC021 | Ud |  | Trampilla para cielo raso continuo de placas de yeso laminado. Sistema "KNAUF".
Trampilla de registro antirradiaciones, gama Especial, Safeboard, sistema "KNAUF", de 400x400 mm, formada por marco de aluminio y puerta de placa de yeso laminado (1 Safeboard (DF), de 12,5 mm de espesor), para cielo raso continuo de placas de yeso laminado. Incluso accesorios de montaje.
Rubro |  | Unidad |  | Descripción | Cantidad | Costo unitario | Costo parcial
1 |  |  |  | Materiales
mt12ppk066b |  | Ud |  | Trampilla de registro antirradiaciones, gama Especial, Safeboard, sistema "KNAUF", de 400x400 mm, formada por marco de aluminio y puerta de placa de yeso laminado (1 Safeboard (DF), de 12,5 mm de espesor). | 1 | 811.51 | 811.51
[5 empty] | Subtotal materiales: |  | 811.51
2 |  |  |  | Mano de obra
mo015 |  | h |  | Montador de cielos rasos. | 0.389 | 10.62 | 4.13
mo082 |  | h |  | Ayudante montador de cielos rasos. | 0.195 | 6.62 | 1.29
[5 empty] | Subtotal mano de obra: |  | 5.42
3 |  |  |  | Herramienta menor
|  | % |  | Herramienta menor | 2 | 816.93 | 16.34
Coste de mantenimiento decenal: $ 141,66 en los primeros 10 años. |  |  |  |  | Costos directos (1+2+3): |  | 833.27