## Hoja 1
RTC021 | Ud | Trampilla para cielo raso continuo de placas de yeso laminado. Sistema "KNAUF".
Trampilla de registro gama Cortafuego, Cortafuego Tec EI 120 50, sistema E154.a "KNAUF", de 600x600 mm, formada por marco de acero y puerta de placa de yeso laminado (2 cortafuego (DF), de 25 mm de espesor cada placa), para cielo raso continuo de placas de yeso laminado. Incluso accesorios de montaje.
Rubro |  |  | Unidad | Descripción | Cantidad | Costo unitario | Costo parcial
1 |  |  |  | Materiales
mt12ppk060dnjode |  |  | Ud | Trampilla de registro gama Cortafuego, Cortafuego Tec EI 120 50, sistema E154.a "KNAUF", de 600x600 mm, formada por marco de acero y puerta de placa de yeso laminado (2 cortafuego (DF), de 25 mm de espesor cada placa). | 1 | 456.39 | 456.39
[5 empty] | Subtotal materiales: |  | 456.39
2 |  |  |  | Mano de obra
mo015 |  |  | h | Montador de cielos rasos. | 0.389 | 10.62 | 4.13
mo082 |  |  | h | Ayudante montador de cielos rasos. | 0.195 | 6.62 | 1.29
[5 empty] | Subtotal mano de obra: |  | 5.42
3 |  |  |  | Herramienta menor
|  |  | % | Herramienta menor | 2 | 461.81 | 9.24
Coste de mantenimiento decenal: $ 80,08 en los primeros 10 años. |  |  |  |  | Costos directos (1+2+3): |  | 471.05