## Hoja 1
RTC021 | Ud | Trampilla para cielo raso continuo de placas de yeso laminado. Sistema "KNAUF".
Trampilla de registro gama Especial, F-Tec Estanca P/A/H 12,5/18/25/30, sistema "KNAUF", de 400x400 mm, formada por marco de aluminio y puerta de placa de yeso laminado (1 Diamant (DFH1I), de 12,5 mm de espesor), para cielo raso continuo de placas de yeso laminado. Incluso accesorios de montaje.
Rubro |  |  | Unidad | Descripción | Cantidad | Costo unitario | Costo parcial
1 |  |  |  | Materiales
mt12ppk060bjajbc |  |  | Ud | Trampilla de registro gama Especial, F-Tec Estanca P/A/H 12,5/18/25/30, sistema "KNAUF", de 400x400 mm, formada por marco de aluminio y puerta de placa de yeso laminado (1 Diamant (DFH1I), de 12,5 mm de espesor). | 1 | 166.81 | 166.81
[5 empty] | Subtotal materiales: |  | 166.81
2 |  |  |  | Mano de obra
mo015 |  |  | h | Montador de cielos rasos. | 0.389 | 10.62 | 4.13
mo082 |  |  | h | Ayudante montador de cielos rasos. | 0.195 | 6.62 | 1.29
[5 empty] | Subtotal mano de obra: |  | 5.42
3 |  |  |  | Herramienta menor
|  |  | % | Herramienta menor | 2 | 172.23 | 3.44
Coste de mantenimiento decenal: $ 29,86 en los primeros 10 años. |  |  |  |  | Costos directos (1+2+3): |  | 175.67