## Hoja 1
RTP040 | m | Oscuro de escayola, para solución perimetral de techo.
Oscuro de escayola, de 3x5x110 cm, para solución perimetral de techo, recibido con cola para escayola. Incluso accesorios de fijación.
Rubro |  |  | Unidad | Descripción | Cantidad | Costo unitario | Costo parcial
1 |  |  |  | Materiales
mt12rea060aa |  |  | m | Oscuro de escayola, de 3x5x110 cm. | 1.05 | 2.3 | 2.42
mt09eyc030 |  |  | kg | Cola para escayola. | 0.15 | 0.41 | 0.06
[5 empty] | Subtotal materiales: |  | 2.48
2 |  |  |  | Mano de obra
mo035 |  |  | h | Colocador de cielos rasos. | 0.208 | 10.34 | 2.15
[5 empty] | Subtotal mano de obra: |  | 2.15
3 |  |  |  | Herramienta menor
|  |  | % | Herramienta menor | 2 | 4.63 | 0.09
Coste de mantenimiento decenal: $ 0,99 en los primeros 10 años. |  |  |  |  | Costos directos (1+2+3): |  | 4.72