## Hoja 1
RTP232 | Ud | Aro de escayola para combinar con moldura, para decoración de techo o pared.
Aro de escayola, de 22,5 cm de diámetro, para moldura de 1,65x3,5x101 cm, para decoración de techo o pared, recibido con cola para escayola. Incluso accesorios de fijación.
Rubro |  | Unidad | Descripción | Cantidad | Costo unitario | Costo parcial
1 |  |  | Materiales
mt12rea160a |  | Ud | Aro de escayola, de 22,5 cm de diámetro, para moldura de 1,65x3,5x101 cm. | 1.05 | 7.38 | 7.75
mt09eyc030 |  | kg | Cola para escayola. | 0.02 | 0.41 | 0.01
|  |  |  | Subtotal materiales: |  | 7.76
2 |  |  | Mano de obra
mo035 |  | h | Colocador de cielos rasos. | 0.195 | 11.11 | 2.17
|  |  |  | Subtotal mano de obra: |  | 2.17
3 |  |  | Herramienta menor
|  | % | Herramienta menor | 2 | 9.93 | 0.2
Coste de mantenimiento decenal: $ 2,13 en los primeros 10 años. |  |  |  | Costos directos (1+2+3): |  | 10.13