## Hoja 1
RTP330 | Ud |  | Chimenea de escayola.
Chimenea de escayola, de 117x156x21,2 cm, formada por marco y repisa en su parte superior, recibida con cola para escayola. Incluso accesorios de fijación.
Rubro |  | Unidad |  | Descripción | Cantidad | Costo unitario | Costo parcial
1 |  |  |  | Materiales
mt12rea300a |  | Ud |  | Chimenea de escayola, de 117x156x21,2 cm, formada por marco y repisa en su parte superior. | 1.05 | 552.41 | 580.03
mt09eyc030 |  | kg |  | Cola para escayola. | 0.73 | 0.41 | 0.3
[5 empty] | Subtotal materiales: |  | 580.33
2 |  |  |  | Mano de obra
mo035 |  | h |  | Colocador de cielos rasos. | 0.285 | 10.34 | 2.95
[5 empty] | Subtotal mano de obra: |  | 2.95
3 |  |  |  | Herramienta menor
|  | % |  | Herramienta menor | 2 | 583.28 | 11.67
Coste de mantenimiento decenal: $ 124,94 en los primeros 10 años. |  |  |  |  | Costos directos (1+2+3): |  | 594.95